## Sheet1
型号 | 槽板宽度 (mm) | 头尾轮轴 中心距(mm) | 速度(m/s) | 给料粒度(mm) | 处理能力(t/h) | 电动机功率 (kw)
DTWBZ180-8 | 1600 | 9000 | 0.01-0.07 |  | 27-270 | 30
DTWBZ180-8 | 1800 | 8000 | 0.01-0.07 | ≤1000 | ≤500 | 37
DTWBZ180-8.75 | 1800 | 8750 | 0.01-0.07 | ≤1000 | ≤500 | 37
DTWBZ180-9 | 1800 | 9000 | 0.01-0.07 | ≤1000 | ≤500 | 37
DTWBZ180-9.8 | 1800 | 9000 | 0.01-0.07 | ≤1000 | ≤500 | 37
DTWBZ180-10 | 1800 | 10000 | 0.01-0.07 | ≤1000 | ≤500 | 37
DTWBZ200-10 | 2000 | 9800 | 0.01-0.07 | ≤1000 | ≤500 | 37
DTWBZ200-9.8 | 1800 | 10000 | 0.01-0.07 | ≤1200 | ≤700 | 45
DTWBZ230-10 | 2300 | 10000 | 0.01-0.07 | ≤1500 | ≤800 | 45
DTWBZ240-10 | 2400 | 10000 | 0.01-0.07 | ≤1600 | ≤850 | 2×37
DTWBZ250-11.5 | 2500 | 11500 | 0.01-0.07 | ≤1800 | 550-900 | 2×45
.